## Pieces
InMoov Printing
Printer: Witbox |  | Plastic: PLA | [8 empty] | 4:10 |  | 18:35 |  |  |  |  | Printing Time |  |  |  | Number of Pieces
[13 empty] | Sets |  |  | Preparativos postimpresión |  | 65:27 | 46:09 | 90:06 | 91:14 | 33 | 29 | 55 | 55
Name of Piece | Printed | Picture | Part of body |  | Printing Quality (micras) | Brim mm | Vertical shells | Infill | Support | Printing file | Printing time | Color | File | Printing time | Comments | Acciones | Tiempo | Head and Neck | Trunk | Left Arm | Right Arm | Head and Neck | Trunk | Left Arm | Right Arm
EarLeftV0 | X |  | Head and Neck | Ears | 200 | 0 |  |  | No |  | 1:00 | Third |  |  | Make gcode with less quality | Rebajar los bordes de base. Marcar con una L | 0:02 | 1:00 | 0:00 | 0:00 | 0:00 | 1 | 0 | 0 | 0
EarRightV0 | X |  | Head and Neck | Ears | 200 | 0 |  |  | No |  | 1:00 | Third |  |  | Make gcode with less quality | Rebajar los bordes de base. Marcar con una R | 0:02 | 1:00 | 0:00 | 0:00 | 0:00 | 1 | 0 | 0 | 0
EyeBallV1 | X |  | Head and Neck | Eye Mechanism | 200 | 0 |  |  | No |  | 0:20 | White |  |  | Each file prints one eye. Change to print two eyes or even parts of the eyes (different colors). | Ninguna | 0:00 | 0:20 | 0:00 | 0:00 | 0:00 | 1 | 0 | 0 | 0
EyeCameraV3 | X |  | Head and Neck | Eye Mechanism | 200 | 0 |  |  | No |  | 1:45 | Mech |  |  | Make gcode with less quality. Modificar pieza para incluir achaflanado o poner 4 capas de pared y superiores para que al limar no perfore | Repasar agujeros redondos con broca del 3. Limar la zona plana que da hacia el servo, para evitar que roce mucho el cable y la zona plana que da al otro lado para que ancle bien el ojo. Limar mucho (achaflanar) las partes superiores de la pieza para evitar que choque contra el interior de la frenteRepasar los 3 agujeros de esta parte con broca 2mm. Poner una R y L (Dcha e Izda) | 0:05 | 1:45 | 0:00 | 0:00 | 0:00 | 1 | 0 | 0 | 0
EyeMoverSideV3 | X |  | Head and Neck | Eye Mechanism | 200 | 0 |  |  | No |  | 0:10 | Mech |  |  | Make gcode with less quality | Perforar un lado con broca 2mm y marcar con una L y el otro con broca 3mm y marcar con una R | 0:02 | 0:10 | 0:00 | 0:00 | 0:00 | 1 | 0 | 0 | 0
EyeMoverUpV3 | N |  | Head and Neck | Eye Mechanism | 200 | 0 |  |  | No |  | 0:06 | Mech |  |  | Mejor usar EyeMoverUpExtraV1 |  |  | 0:06 | 0:00 | 0:00 | 0:00 | 1 | 0 | 0 | 0
EyeSupportV3 | X |  | Head and Neck | Eye Mechanism | 200 | 0 |  |  | No |  | 1:23 | Mech |  |  | Make gcode with less quality | Repasar la perforación de los extremos (no la de anclaje de los servos) con broca del 3.También la del saliente central que se anclará en la cara. Limar los lados de las partes que entrarán en EyeCamera, puesto que la base de impresión forma un reborde que choca en los límites de los movimientos laterales. Suavizar el redondeado de la parte curva que entrará en la nariz. Poner R y L | 0:05 | 1:23 | 0:00 | 0:00 | 0:00 | 1 | 0 | 0 | 0
EyeToNoseV4 | X |  | Head and Neck | Eye Mechanism | 200 | 0 |  |  | No |  | 0:25 | Mech |  |  | Make gcode with less quality | Repasar los tres agujeros de la pieza mayor con broca 3mm | 0:02 | 0:25 | 0:00 | 0:00 | 0:00 | 1 | 0 | 0 | 0
EyeglassV2 | X |  | Head and Neck | Face Parts | 300 | 5 | 2 | 10% | No | EyeglassV2_L.gcode | 2:15 | First |  |  |  | Quitar Brim y ojos temporales. Repasar perforaciones con broca 3mm | 0:02 | 2:15 | 0:00 | 0:00 | 0:00 | 1 | 0 | 0 | 0
LowbackV2 | X |  | Head and Neck | Face Parts | 300 | 5 | 2 | 10% | No | LowbackV2_L.gcode | 2:43 | First |  |  |  | Quitar Brim. Repasar perforaciones con broca 3mm. Etiquetar R y L | 0:02 | 2:43 | 0:00 | 0:00 | 0:00 | 1 | 0 | 0 | 0
SideHearV2 | X |  | Head and Neck | Face Parts | 200 |  |  |  | No |  | 4:30 | Second |  |  | Needs brim. Base too thin. Make gcode with less quality | Quitar soportes y Brim | 0:02 | 4:30 | 0:00 | 0:00 | 0:00 | 1 | 0 | 0 | 0
TopMouthV2 | X |  | Head and Neck | Face Parts | 300 | 5 | 2 | 10% | No | TopMouthV2_L.gcode | 4:10 | First |  |  |  | Quitar Brim. Repasar perforaciones con broca 3mm. | 0:02 | 4:10 | 0:00 | 0:00 | 0:00 | 1 | 0 | 0 | 0
JawHingeV1 | X |  | Head and Neck | Jaw Mechanism | 200 | 0 |  |  | No |  | 0:38 | Mech |  |  |  | Quitar los support que hay bajo los ejes. Suavizar el interior de la rosca para JawPiston. Perforar con broca 3mm el los extremos de los dos ejes para poner un tornillo M3. Suavizar los ejes para que entre en los agujeros extremos de JawSupport | 0:10 | 0:38 | 0:00 | 0:00 | 0:00 | 1 | 0 | 0 | 0
JawHolderV1 | X |  | Head and Neck | Jaw Mechanism | 200 | 0 |  |  | No | JawHolderV1.gcode | 0:37 | Mech |  |  | Make gcode with less quality | limar ambos dientes para que entre en FaceHolder | 0:10 | 0:37 | 0:00 | 0:00 | 0:00 | 1 | 0 | 0 | 0
JawPistonV1 | X |  | Head and Neck | Jaw Mechanism | 200 | 0 |  |  | No |  | 0:50 | Mech |  |  | 200micras. infill 100% | Suavizar rosca para que entre en JawHinge. Limpiar agujero grande de base con broca de 7mm a mano. | 0:10 | 0:50 | 0:00 | 0:00 | 0:00 | 1 | 0 | 0 | 0
JawSupportV1 | X |  | Head and Neck | Jaw Mechanism | 200 | 0 |  |  | No |  | 1:07 | Mech |  |  | Make gcode with less quality. Brim | Repasar las perforaciones pequeñas con broca de 3mm y las grandes con lima circular, pero poco. | 0:05 | 1:07 | 0:00 | 0:00 | 0:00 | 1 | 0 | 0 | 0
JawV4 | X |  | Head and Neck | Jaw Mechanism | 200 |  |  |  | No |  | 3:04 | Mech |  |  | Needs brim. Base too thin. | Quitar el soporte temporal y limar imperfecciones. Quitar brim. | 0:05 | 3:04 | 0:00 | 0:00 | 0:00 | 1 | 0 | 0 | 0
FaceHolderV3 | X |  | Head and Neck | Neck Mechanism | 200 | 0 |  |  | No |  | 1:08 | Mech |  |  | Make gcode with less quality. Brim | Limar los dientes interiores para que ancle correctamente en GearHolder. Rebajar las rebabas de base en el interior del agujero cuadrado | 0:05 | 1:08 | 0:00 | 0:00 | 0:00 | 1 | 0 | 0 | 0
GearHolderV1 | X |  | Head and Neck | Neck Mechanism | 200 | 0 |  |  | No |  | 2:48 | Mech |  |  | Make gcode with less quality | redondear por dentro los orificios con dremel hasta que casi desaparezcan las estrías. Limar los dientes exteriores de anclaje en FaceHolder | 0:05 | 2:48 | 0:00 | 0:00 | 0:00 | 1 | 0 | 0 | 0
MainGearV1 | X |  | Head and Neck | Neck Mechanism | 200 | 0 |  |  | No |  | 1:40 | Mech |  |  | 4 shells min | Redondear con dremel y lija fina para que quepa en GearHolderV1. pasar la lija fina por la punta de los dientes un poco. | 0:05 | 1:40 | 0:00 | 0:00 | 0:00 | 1 | 0 | 0 | 0
NeckBoltsV2 | X |  | Head and Neck | Neck Mechanism | 200 | 0 |  |  | No |  | 1:47 | Mech |  |  | Poner Brim | Quitar las rebabas de base de las arandelas de fijación | 0:02 | 1:47 | 0:00 | 0:00 | 0:00 | 1 | 0 | 0 | 0
NeckHingeV1 | X |  | Head and Neck | Neck Mechanism | 200 | 0 |  |  | No |  | 2:00 | Mech |  |  | Make gcode with less quality | Repasar agujeros con broca de 4mm | 0:02 | 2:00 | 0:00 | 0:00 | 0:00 | 1 | 0 | 0 | 0
NeckV1 | X |  | Head and Neck | Neck Mechanism | 200 | 0 |  |  | No |  | 5:10 | Second |  |  | Make gcode with less quality | Limar un poco los lados de la base, donde están los orificios del eje. Limar también el interior de dichos orificios para que quepa el eje. Repasar taladros con broca 4mm | 0:10 | 5:10 | 0:00 | 0:00 | 0:00 | 1 | 0 | 0 | 0
RingV1 | X |  | Head and Neck | Neck Mechanism | 200 | 0 |  |  | No |  | 0:25 | Mech |  |  | Make gcode with less quality | Redondear por dentro con la dremel hasta que casi pierda las estrías | 0:05 | 0:25 | 0:00 | 0:00 | 0:00 | 1 | 0 | 0 | 0
ServoGearV1 | X |  | Head and Neck | Neck Mechanism | 200 | 0 |  |  | No |  | 2:00 | Mech |  |  | 4 shells min | Redondear con dremel y lija fina para que quepa en GearHolderV1. quitar las rebabas de la base en los dientes y pasar la lija fina por la punta de los dientes un poco. | 0:05 | 2:00 | 0:00 | 0:00 | 0:00 | 1 | 0 | 0 | 0
SkullServoFixV1 | X |  | Head and Neck | Neck Mechanism | 200 | 0 |  |  | No |  | 4:00 | Mech |  |  | Make gcode with less quality | Limar un poco por el interior para quitar rebabas. Repasar agujeros servo pequeño con broca 2mm y agujeros servo grande con broca 3mm | 0:05 | 4:00 | 0:00 | 0:00 | 0:00 | 1 | 0 | 0 | 0
ThroatHolderV1 | X |  | Head and Neck | Neck Mechanism | 200 | 0 |  |  | No |  | 0:51 | Mech |  |  | Make gcode with less quality | Repasar anclajes | 0:02 | 0:51 | 0:00 | 0:00 | 0:00 | 1 | 0 | 0 | 0
ThroatHoleV2 | X |  | Head and Neck | Neck Mechanism | 200 | 0 |  |  | No |  | 1:40 | Mech |  |  | Make gcode with less quality | Limar anclajes para que entre en la otra pieza | 0:05 | 1:40 | 0:00 | 0:00 | 0:00 | 1 | 0 | 0 | 0
ThroatPistonBaseV2 | X |  | Head and Neck | Neck Mechanism | 200 | 0 |  |  | No |  | 4:05 | Second |  |  | 200micras. infill 100% | Repasar orificio eje para que quepa y lijar lados del eje para que entre en NeckHinge | 0:10 | 4:05 | 0:00 | 0:00 | 0:00 | 1 | 0 | 0 | 0
ThroatPistonV2 | X |  | Head and Neck | Neck Mechanism | 200 | 0 |  |  | No |  | 3:00 | Second |  |  | 200micras. infill 100% | Repasar perforaciones con broca 3mm. Repasar helice para que entre en ThroatPistonBase | 0:10 | 3:00 | 0:00 | 0:00 | 0:00 | 1 | 0 | 0 | 0
TopBackskullV1 | X |  | Head and Neck | Skull Parts | 300 | 5 | 2 | 10% | No | TopBackskullV1_L.gcode | 2:50 | First |  |  |  | Quitar Brim. Repasar perforaciones con broca 3mm. | 0:02 | 2:50 | 0:00 | 0:00 | 0:00 | 1 | 0 | 0 | 0
TopskullLeftV3 | X |  | Head and Neck | Skull Parts | 300 | 5 | 2 | 10% | No | TopskullLeftV3_L.gcode | 3:00 | First |  |  | Quitar infill para que sea más fácil quitar el choque de ojos. | Quitar Brim. Repasar perforaciones con broca 3mm. Limar mucho por dentro para que no choque ojos | 0:02 | 3:00 | 0:00 | 0:00 | 0:00 | 1 | 0 | 0 | 0
TopskullRightV3 | X |  | Head and Neck | Skull Parts | 300 | 5 | 2 | 10% | No | TopskullRightV3_L.gcode | 3:00 | First |  |  | Quitar infill para que sea más fácil quitar el choque de ojos. | Quitar Brim. Repasar perforaciones con broca 3mm. Limar mucho por dentro para que no choque ojos | 0:02 | 3:00 | 0:00 | 0:00 | 0:00 | 1 | 0 | 0 | 0
topsurface4 | X |  | Right Arm | Hand | 300 | 0 | 2 | 10% | Yes | topsurface4_L.gcode | 1:40 | First |  |  | No need support | Repasar un poquito bajo los nudillos y perforaciones con broca 3mm | 0:02 | 0:00 | 0:00 | 0:00 | 1:40 | 0 | 0 | 0 | 1
coverfinger1 | X |  | Right Arm | Hand | 300 | 4 | 3 | 10% | Yes | coverfinger_L.gcode | 0:40 | First |  |  | infill of 30%, 3 shells, with support | Quitar support | 0:05 | 0:00 | 0:00 | 0:00 | 0:40 | 0 | 0 | 0 | 1
ardiuinosupport | X |  | Right Arm | Other | 300 | 0 | 1 | 10% | No | ardiuinosupport_L.gcode | 0:25 | First |  |  |  | Nada | 0:00 | 0:00 | 0:00 | 0:00 | 0:25 | 0 | 0 | 0 | 1
robcap3V1 | X |  | Right Arm | Other | 300 | 0 | 2 | 10% | No | robcap3V1_L.gcode | 1:00 | First |  |  |  | Nada | 0:00 | 0:00 | 0:00 | 0:00 | 1:00 | 0 | 0 | 0 | 1
Auriculaire3 | X |  | Right Arm | Hand | 300 | 0 | 2 | 10% | No | Auriculaire3_L.gcode | 1:15 | First |  |  | infill of 30%, 1 shell, best with no support, no raft. | Quitar rebabas de base. Repasar perforaciones | 0:05 | 0:00 | 0:00 | 0:00 | 1:15 | 0 | 0 | 0 | 1
Index3 | X |  | Right Arm | Hand | 300 | 0 | 2 | 10% | No | Index3_L.gcode | 1:15 | First |  |  | infill of 30%, 1 shell, best with no support, no raft. | Quitar rebabas de base. Repasar perforaciones | 0:05 | 0:00 | 0:00 | 0:00 | 1:15 | 0 | 0 | 0 | 1
Majeure3 | X |  | Right Arm | Hand | 300 | 0 | 2 | 10% | No | Majeure3_L.gcode | 1:15 | First |  |  | infill of 30%, 1 shell, best with no support, no raft. | Quitar rebabas de base. Repasar perforaciones | 0:05 | 0:00 | 0:00 | 0:00 | 1:15 | 0 | 0 | 0 | 1
ringfinger3 | X |  | Right Arm | Hand | 300 | 0 | 2 | 10% | No | ringfinger3_L.gcode | 1:00 | First |  |  | infill of 30%, 1 shell, best with no support, no raft. | Quitar rebabas de base. Repasar perforaciones | 0:05 | 0:00 | 0:00 | 0:00 | 1:00 | 0 | 0 | 0 | 1
WristsmallV3 | X |  | Right Arm | Hand | 300 | 0 | 2 | 10% | No | WristsmallV3_L.gcode | 1:00 | First |  |  | infill of 30%, 3 shells, best with no support, no raft. | Repasar agujero para eje | 0:05 | 0:00 | 0:00 | 0:00 | 1:00 | 0 | 0 | 0 | 1
thumb5 | X |  | Right Arm | Hand | 300 | 0 | 2 | 10% | No | thumb5_L.gcode | 1:20 | First |  |  |  | Quitar rebabas de base. Repasar perforaciones | 0:05 | 0:00 | 0:00 | 0:00 | 1:20 | 0 | 0 | 0 | 1
robpart5V3 | X |  | Right Arm | Forearm | 300 | 5 | 2 | 10% | No | robpart5V3_L.gcode | 4:15 | First |  |  | infill of 30%, 3 shell, best with raft. | Quitar Brim. Repasar perforaciones con broca 3mm. | 0:02 | 0:00 | 0:00 | 0:00 | 4:15 | 0 | 0 | 0 | 1
robpart3V3 | X |  | Right Arm | Forearm | 300 | 5 | 2 | 10% | No | robpart3V3_L.gcode | 3:10 | First |  |  |  | Quitar Brim. Repasar perforaciones con broca 3mm. | 0:02 | 0:00 | 0:00 | 0:00 | 3:10 | 0 | 0 | 0 | 1
robpart4V3 | X |  | Right Arm | Forearm | 300 | 5 | 2 | 10% | No | robpart4V3_L.gcode | 3:30 | First |  |  |  | Quitar Brim. Repasar perforaciones con broca 3mm. | 0:02 | 0:00 | 0:00 | 0:00 | 3:30 | 0 | 0 | 0 | 1
WristlargeV4 | X |  | Right Arm | Hand | 300 | 0 | 2 | 10% | No | WristlargeV4_L.gcode | 2:30 | First |  |  |  |  | 0:05 | 0:00 | 0:00 | 0:00 | 2:30 | 0 | 0 | 0 | 1
robpart2V3 | X |  | Right Arm | Forearm | 300 | 5 | 2 | 10% | No | robpart2V3_L.gcode | 3:30 | First |  |  |  | Quitar Brim. Repasar perforaciones con broca 3mm. | 0:02 | 0:00 | 0:00 | 0:00 | 3:30 | 0 | 0 | 0 | 1
Bolt_entretoise6 | X |  | Right Arm | Wrist | 300 | 10 | 2 | 10% | No | Bolt_entretoise6.gcode | 2:00 | Second |  |  |  | Quitar las rebabas de base de las arandelas de fijación | 0:02 | 0:00 | 0:00 | 0:00 | 2:00 | 0 | 0 | 0 | 1
rotawrist2 | X |  | Right Arm | Wrist | 300 | 0 | 2 | 10% | No | rotawrist2_L.gcode | 1:15 | Second |  |  |  | Nada | 0:00 | 0:00 | 0:00 | 0:00 | 1:15 | 0 | 0 | 0 | 1
WristGearsV4 | X |  | Right Arm | Wrist | 100 | 0 | 3 | 30% | No | WristGearsV4_H.gcode | 1:52 | Mech |  |  | for both hands |  | 0:05 | 0:00 | 0:00 | 0:00 | 1:52 | 0 | 0 | 0 | 1
rotawrist1V3 | X |  | Right Arm | Wrist | 300 | 0 | 2 | 10% | No | rotawrist1V3_L.gcode | 2:10 | First |  |  | For right hand |  | 0:05 | 0:00 | 0:00 | 0:00 | 2:10 | 0 | 0 | 0 | 1
rotawrist3V2 | X |  | Right Arm | Wrist | 300 | 0 | 2 | 10% | No | rotawrist3V2_L.gcode | 0:45 | First |  |  | for both hands |  | 0:05 | 0:00 | 0:00 | 0:00 | 0:45 | 0 | 0 | 0 | 1
cableholderwristV4 | X |  | Right Arm | Wrist | 300 | 0 | 2 | 10% | No | cableholderwristV4_L.gcode | 0:15 | Mech |  |  | For right hand |  | 0:05 | 0:00 | 0:00 | 0:00 | 0:15 | 0 | 0 | 0 | 1
servoholderV1 | X |  | Right Arm | Bicep | 300 | 0 | 2 | 10% | No | servoholderV1_L.gcode | 1:30 | Mech |  |  |  |  | 0:05 | 0:00 | 0:00 | 0:00 | 1:30 | 0 | 0 | 0 | 1
servobaseV1 | X |  | Right Arm | Bicep | 300 | 0 | 2 | 10% | No | servobaseV1_L.gcode | 1:15 | Mech |  |  |  |  | 0:05 | 0:00 | 0:00 | 0:00 | 1:15 | 0 | 0 | 0 | 1
lowarmsideV1 | X |  | Right Arm | Bicep | 300 | 5 | 4 | 20% | No | lowarmsideV1x2.gcode | 1:50 | Mech |  |  | 2 units in gcode |  | 0:05 | 0:00 | 0:00 | 0:00 | 1:50 | 0 | 0 | 0 | 1
higharmsideV1 | X |  | Right Arm | Bicep | 300 | 5 | 4 | 20% | No | higharmsideV1x2.gcode | 2:10 | Mech |  |  | 2 units in gcode | Repasar anclajes | 0:05 | 0:00 | 0:00 | 0:00 | 2:10 | 0 | 0 | 0 | 1
PistonanticlockV1 | X |  | Right Arm | Bicep | 200 | 0 | 3 | 100% | No | PistonanticlockV1_M.gcode | 2:20 | Second |  |  |  | Repasar perforaciones con broca 3mm. Repasar helice para que entre en PistonBaseAnti | 0:10 | 0:00 | 0:00 | 0:00 | 2:20 | 0 | 0 | 0 | 1
gearpotentioV1 | X |  | Right Arm | Bicep | 300 | 0 | 2 | 10% | No | gearpotentioV1_L.gcode | 0:11 | Mech |  |  | Min 4 shells vertical |  | 0:05 | 0:00 | 0:00 | 0:00 | 0:11 | 0 | 0 | 0 | 1
elbowshaftgearV1 | X |  | Right Arm | Bicep | 300 | 0 | 2 | 10% | No | elbowshaftgearV1_L.gcode | 0:50 | Mech |  |  | Min 4 shells vertical |  | 0:05 | 0:00 | 0:00 | 0:00 | 0:50 | 0 | 0 | 0 | 1
reinforcerV1 | X |  | Right Arm | Bicep | 300 | 0 | 2 | 10% | No | reinforcerV1_L.gcode | 0:25 | Mech |  |  |  |  | 0:05 | 0:00 | 0:00 | 0:00 | 0:25 | 0 | 0 | 0 | 1
spacerV1 | X |  | Right Arm | Bicep | 300 | 0 | 2 | 10% | No | spacerV1_L.gcode | 0:15 | Mech |  |  |  |  | 0:05 | 0:00 | 0:00 | 0:00 | 0:15 | 0 | 0 | 0 | 1
RotPotentioV2 | X |  | Right Arm | Bicep | 300 | 0 | 2 | 10% | No | RotPotentioV2_L.gcode | 0:10 | Mech |  |  |  |  | 0:05 | 0:00 | 0:00 | 0:00 | 0:10 | 0 | 0 | 0 | 1
RotcenterV2 | X |  | Right Arm | Bicep | 300 | 0 | 2 | 10% | No | RotcenterV2_L.gcode | 2:30 | Mech |  |  | Right biceps |  | 0:05 | 0:00 | 0:00 | 0:00 | 2:30 | 0 | 0 | 0 | 1
RotMitV2 | X |  | Right Arm | Bicep | 300 | 0 | 2 | 10% | No | RotMitV2_L.gcode | 1:30 | Mech |  |  |  |  | 0:05 | 0:00 | 0:00 | 0:00 | 1:30 | 0 | 0 | 0 | 1
RotTitV2 | X |  | Right Arm | Bicep | 300 | 0 | 2 | 10% | No | RotTitV2_L.gcode | 1:10 | Mech |  |  | Right biceps |  | 0:05 | 0:00 | 0:00 | 0:00 | 1:10 | 0 | 0 | 0 | 1
PistonbaseantiV1 | X |  | Right Arm | Bicep | 200 | 0 | 2 | 100% | No | PistonbaseantiV1_M.gcode | 1:30 | Mech |  |  | Min 4 shells vertical. No need to infill 100% | Quitar los support que hay bajo los ejes. Suavizar el interior de la rosca para PistonAntiClock. Suavizar los ejes. | 0:10 | 0:00 | 0:00 | 0:00 | 1:30 | 0 | 0 | 0 | 1
armtopcover1 | X |  | Right Arm | Bicep | 300 | 5 | 2 | 10% | No | armtopcover1_L.gcode | 3:15 | First |  |  |  | Quitar Brim. Repasar perforaciones con broca 3mm. | 0:02 | 0:00 | 0:00 | 0:00 | 3:15 | 0 | 0 | 0 | 1
armtopcover2 | X |  | Right Arm | Bicep | 300 | 5 | 2 | 10% | No | armtopcover2_L.gcode | 2:50 | First |  |  |  | Quitar Brim. Repasar perforaciones con broca 3mm. | 0:02 | 0:00 | 0:00 | 0:00 | 2:50 | 0 | 0 | 0 | 1
armtopcover3 | X |  | Right Arm | Bicep | 300 | 5 | 2 | 10% | No | armtopcover3_L.gcode | 5:05 | First |  |  |  | Quitar Brim. Repasar perforaciones con broca 3mm. | 0:02 | 0:00 | 0:00 | 0:00 | 5:05 | 0 | 0 | 0 | 1
RotWormV5 | X |  | Right Arm | Bicep | 200 | 0 | 3 | 100% | No | RotWormV5_M.gcode | 2:15 | Mech |  |  |  |  | 0:05 | 0:00 | 0:00 | 0:00 | 2:15 | 0 | 0 | 0 | 1
RotGearV3 | X |  | Right Arm | Bicep | 300 | 0 | 2 | 10% | No | RotGearV3_L.gcode | 1:31 | Mech |  |  | Aumentar capas a 4 o 5 e infill más denso |  | 0:05 | 0:00 | 0:00 | 0:00 | 1:31 | 0 | 0 | 0 | 1
GearHolderV1 | X |  | Right Arm | Bicep | 300 | 0 | 2 | 10% | No | GearHolderV1_L.gcode | 0:30 | Mech |  |  |  |  | 0:05 | 0:00 | 0:00 | 0:00 | 0:30 | 0 | 0 | 0 | 1
PivcenterV1 | X |  | Right Arm | Shoulder | 300 | 0 | 2 | 10% | No | PivcenterV1_L.gcode | 2:50 | Mech |  |  | Right shoulder |  | 0:05 | 0:00 | 0:00 | 0:00 | 2:50 | 0 | 0 | 0 | 1
PivConnectorV1 | X |  | Right Arm | Shoulder | 300 | 0 | 2 | 10% | No | PivConnectorV1x2_L.gcode | 1:15 | Mech |  |  | 2 pieces printed in the same gcode. Increase Vertical Shells to 4 |  | 0:05 | 0:00 | 0:00 | 0:00 | 1:15 | 0 | 0 | 0 | 1
PivMitV1 | X |  | Right Arm | Shoulder | 300 | 0 | 2 | 10% | No | PivMitV1_L.gcode | 1:40 | Mech |  |  | Right shoulder |  | 0:05 | 0:00 | 0:00 | 0:00 | 1:40 | 0 | 0 | 0 | 1
PivPotholderV2 | X |  | Right Arm | Shoulder | 300 | 0 | 2 | 10% | No | PivPotholderV2_L.gcode | 1:00 | Mech |  |  | Right shoulder |  | 0:05 | 0:00 | 0:00 | 0:00 | 1:00 | 0 | 0 | 0 | 1
PivTitV1 | X |  | Right Arm | Shoulder | 300 | 0 | 2 | 10% | No | PivTitV1_L.gcode | 1:15 | Mech |  |  | Right shoulder |  | 0:05 | 0:00 | 0:00 | 0:00 | 1:15 | 0 | 0 | 0 | 1
servoholderV1 | X |  | Right Arm | Shoulder | 300 | 0 | 2 | 10% | No | servoholderV1_L.gcode | 1:05 | Mech |  |  | Increase Vertical Shells to 4 |  | 0:05 | 0:00 | 0:00 | 0:00 | 1:05 | 0 | 0 | 0 | 1
servoHolsterV1 | X |  | Right Arm | Shoulder | 300 | 0 | 2 | 10% | Yes | servoHolsterV1_L.gcode | 1:10 | Mech |  |  |  | Quitar Support. Repasar perforaciones con broca 3mm. Repasar ejes. Limar algo borde base servo para que entre. | 0:05 | 0:00 | 0:00 | 0:00 | 1:10 | 0 | 0 | 0 | 1
PistonClaviV2 | X |  | Right Arm | Shoulder | 200 | 0 | 3 | 100% | No | PistonClaviV2_M.gcode | 3:20 | Second |  |  |  | Repasar perforaciones con broca 3mm. Repasar helice para que entre en PistonBase | 0:10 | 0:00 | 0:00 | 0:00 | 3:20 | 0 | 0 | 0 | 1
PistonbaseV4 | X |  | Right Arm | Shoulder | 200 | 0 | 3 | 100% | No | PistonbaseV4_M.gcode | 2:00 | Mech |  |  | Min 4 shells vertical. No need to infill 100% | Quitar los support que hay bajo los ejes. Suavizar el interior de la rosca para PistonClavi. Suavizar los ejes. | 0:10 | 0:00 | 0:00 | 0:00 | 2:00 | 0 | 0 | 0 | 1
PivPotentioV2 | X |  | Right Arm | Shoulder | 300 | 0 | 2 | 10% | No | PivPotentioV2_L.gcode | 0:10 | Mech |  |  |  |  | 0:05 | 0:00 | 0:00 | 0:00 | 0:10 | 0 | 0 | 0 | 1
PivGearV3 | X |  | Right Arm | Shoulder | 300 | 0 | 2 | 10% | No | PivGearV3_L.gcode | 1:40 | Mech |  |  | Increase Vertical Shells to 4 |  | 0:05 | 0:00 | 0:00 | 0:00 | 1:40 | 0 | 0 | 0 | 1
PivWormV2 | X |  | Right Arm | Shoulder | 200 | 0 | 3 | 100% | No | PivWormV2_M.gcode | 2:20 | Mech |  |  |  |  | 0:05 | 0:00 | 0:00 | 0:00 | 2:20 | 0 | 0 | 0 | 1
ClaviBackV2 | X |  | Right Arm | Shoulder | 300 | 0 | 2 | 10% | No | ClaviBackV2_L.gcode | 1:10 | Mech |  |  | Increase Vertical Shells to 4 |  | 0:05 | 0:00 | 0:00 | 0:00 | 1:10 | 0 | 0 | 0 | 1
ClaviFrontV2 | X |  | Right Arm | Shoulder | 300 | 0 | 2 | 10% | No | ClaviFrontV2_L.gcode | 1:15 | Mech |  |  | Increase Vertical Shells to 4 |  | 0:05 | 0:00 | 0:00 | 0:00 | 1:15 | 0 | 0 | 0 | 1
HomLowFront-V1 | X |  | Trunk | Torso | 300 | 0 | 2 | 10% | No | HomLowFront-V1_L.gcode | 1:10 | Mech |  |  | print twice. Increase Vertical Shells to 4 | Repasar anclajes | 0:05 | 0:00 | 1:10 | 0:00 | 0:00 | 0 | 1 | 0 | 0
InterKinectSideV1 | X |  | Trunk | Torso | 300 | 0 | 2 | 10% | No | InterKinectSideV1_L.gcode | 0:40 | Mech |  |  | print twice. Increase Vertical Shells to 4 | Repasar anclajes | 0:05 | 0:00 | 0:40 | 0:00 | 0:00 | 0 | 1 | 0 | 0
homplatefront-V1 | X |  | Trunk | Torso | 300 | 0 | 2 | 10% | No | homplatefront-V1_L.gcode | 1:00 | Mech |  |  | Increase Vertical Shells to 4 | Repasar anclajes | 0:05 | 0:00 | 1:00 | 0:00 | 0:00 | 0 | 1 | 0 | 0
ThroatLowerV1 | X |  | Trunk | Torso | 300 | 0 | 2 | 10% | No | ThroatLowerV1_L.gcode | 1:00 | Mech |  |  | print twice. Increase Vertical Shells to 4 | Repasar anclajes | 0:05 | 0:00 | 1:00 | 0:00 | 0:00 | 0 | 1 | 0 | 0
SternumV1 | X |  | Trunk | Torso | 300 | 0 | 2 | 10% | No | SternumV1_L.gcode | 1:00 | Mech |  |  | Increase Vertical Shells to 4 | Repasar anclajes | 0:05 | 0:00 | 1:00 | 0:00 | 0:00 | 0 | 1 | 0 | 0
KinectSideHolderV1 | X |  | Trunk | Torso | 300 | 0 | 2 | 10% | No | KinectSideHolderV1_L.gcode | 1:15 | Mech |  |  | print twice. Increase Vertical Shells to 4 | Repasar anclajes | 0:05 | 0:00 | 1:15 | 0:00 | 0:00 | 0 | 1 | 0 | 0
homplateback+V1 | X |  | Trunk | Torso | 300 | 0 | 2 | 10% | No | homplateback+V1_L.gcode | 1:00 | Mech |  |  | Increase Vertical Shells to 4 | Repasar anclajes | 0:05 | 0:00 | 1:00 | 0:00 | 0:00 | 0 | 1 | 0 | 0
homplatebacklow+V1 | X |  | Trunk | Torso | 300 | 0 | 2 | 10% | No | homplatebacklow+V1_L.gcode | 0:50 | Mech |  |  | Increase Vertical Shells to 4 | Repasar anclajes | 0:05 | 0:00 | 0:50 | 0:00 | 0:00 | 0 | 1 | 0 | 0
homplatebacklow-V1 | X |  | Trunk | Torso | 300 | 0 | 2 | 10% | No | homplatebacklow-V1_L.gcode | 0:50 | Mech |  |  | Increase Vertical Shells to 4 | Repasar anclajes | 0:05 | 0:00 | 0:50 | 0:00 | 0:00 | 0 | 1 | 0 | 0
HomLowBack-V1 | X |  | Trunk | Torso | 300 | 0 | 2 | 10% | No | HomLowBack-V1_L.gcode | 1:10 | Mech |  |  | print twice. Increase Vertical Shells to 4 | Repasar anclajes | 0:05 | 0:00 | 1:10 | 0:00 | 0:00 | 0 | 1 | 0 | 0
servoHolsterV1 | X |  | Trunk | Torso | 300 | 0 | 2 | 10% | Yes | servoHolsterV1_L.gcode | 1:10 | Mech |  |  | Increase Vertical Shells to 4 | Repasar perforaciones tornillos con broca 3mm. Redondear ejes | 0:05 | 0:00 | 1:10 | 0:00 | 0:00 | 0 | 1 | 0 | 0
KinectSideBackV1 | X |  | Trunk | Torso | 300 | 0 | 2 | 10% | No | KinectSideBackV1_L.gcode | 1:40 | Mech |  |  | print twice. Increase Vertical Shells to 4 | Repasar anclajes | 0:05 | 0:00 | 1:40 | 0:00 | 0:00 | 0 | 1 | 0 | 0
ChestLowV1 | X |  | Trunk | Torso | 300 | 0 | 2 | 10% | No | ChestLowV1_L.gcode | 0:30 | Mech | Torso_Set_1_L.gcode | 4:15 | print twice. Increase Vertical Shells to 4 | Repasar anclajes | 0:05 | 0:00 | 0:30 | 0:00 | 0:00 | 0 | 1 | 0 | 0
KinectMidFrontV1 | X |  | Trunk | Torso | 300 | 0 | 2 | 10% | No | KinectMidFrontV1_L.gcode | 0:50 | Mech | Torso_Set_1_L.gcode | 4:15 | Increase Vertical Shells to 4 | Repasar anclajes | 0:05 | 0:00 | 0:50 | 0:00 | 0:00 | 0 | 1 | 0 | 0
InterKinectMidV1 | X |  | Trunk | Torso | 300 | 0 | 2 | 10% | No | InterKinectMidV1_L.gcode | 0:50 | Mech | Torso_Set_1_L.gcode | 4:15 | print twice. Increase Vertical Shells to 4 | Repasar anclajes | 0:05 | 0:00 | 0:50 | 0:00 | 0:00 | 0 | 1 | 0 | 0
homplatefront+V1 | X |  | Trunk | Torso | 300 | 0 | 2 | 10% | No | homplatefront+V1_L.gcode | 1:00 | Mech | Torso_Set_1_L.gcode | 4:15 | Increase Vertical Shells to 4 | Repasar anclajes | 0:05 | 0:00 | 1:00 | 0:00 | 0:00 | 0 | 1 | 0 | 0
homplateback-V1 | X |  | Trunk | Torso | 300 | 0 | 2 | 10% | No | homplateback-V1_L.gcode | 1:00 | Mech | Torso_Set_1_L.gcode | 4:15 | Increase Vertical Shells to 4 | Repasar anclajes | 0:05 | 0:00 | 1:00 | 0:00 | 0:00 | 0 | 1 | 0 | 0
KinectMidBackV1 | X |  | Trunk | Torso | 300 | 0 | 2 | 10% | No | KinectMidBackV1_L.gcode | 1:40 | Mech |  |  | Increase Vertical Shells to 4 | Repasar anclajes | 0:05 | 0:00 | 1:40 | 0:00 | 0:00 | 0 | 1 | 0 | 0
ChestLeftV1 | X |  | Trunk | Chest | 300 | 0 | 2 | 10% | No | ChestLeftV1_L.gcode | 3:40 | Third |  |  |  | Repasar anclajes | 0:05 | 0:00 | 3:40 | 0:00 | 0:00 | 0 | 1 | 0 | 0
ChestTopAttachV1 | X |  | Trunk | Chest | 300 | 0 | 2 | 10% | No | ChestTopAttachV1_L.gcode | 0:30 | Third |  |  |  | Repasar anclajes | 0:05 | 0:00 | 0:30 | 0:00 | 0:00 | 0 | 1 | 0 | 0
BottomChestV1 | X |  | Trunk | Chest | 300 | 0 | 2 | 5% | No | BottomChestV1_L.gcode | 4:10 | Third |  |  |  | Repasar anclajes | 0:05 | 0:00 | 4:10 | 0:00 | 0:00 | 0 | 1 | 0 | 0
ChestTopV1 | X |  | Trunk | Chest | 300 | 5 | 2 | 10% | No | ChestTopV1_L.gcode | 3:09 | Third |  |  |  | Repasar anclajes | 0:05 | 0:00 | 3:09 | 0:00 | 0:00 | 0 | 1 | 0 | 0
ChestRightV1 | X |  | Trunk | Chest | 300 | 0 | 2 | 10% | Yes | ChestRightV1_L.gcode | 3:50 | Third |  |  | Quitar support | Repasar anclajes | 0:05 | 0:00 | 3:50 | 0:00 | 0:00 | 0 | 1 | 0 | 0
InMLeftV1 | X |  | Trunk | Chest | 300 | 0 | 2 | 10% | Yes | InMLeftV1_L.gcode | 2:10 | Second |  |  | Sin support | Repasar anclajes | 0:05 | 0:00 | 2:10 | 0:00 | 0:00 | 0 | 1 | 0 | 0
InMrightV1 | X |  | Trunk | Chest | 300 | 0 | 2 | 10% | Yes | InMrightV1_L.gcode | 2:10 | Second |  |  | Sin support | Repasar anclajes | 0:05 | 0:00 | 2:10 | 0:00 | 0:00 | 0 | 1 | 0 | 0
UnderKinectV1 | X |  | Trunk | Chest | 300 | 0 | 2 | 10% | Yes | UnderKinectV1_L.gcode | 3:00 | Third |  |  |  | Repasar anclajes | 0:05 | 0:00 | 3:00 | 0:00 | 0:00 | 0 | 1 | 0 | 0
MiddleChestV1 | X |  | Trunk | Chest | 300 | 5 | 2 | 10% | No | MiddleChestV1_L.gcode | 2:15 | Third |  |  | Sustituir por modelo con PIR | Repasar anclajes | 0:05 | 0:00 | 2:15 | 0:00 | 0:00 | 0 | 1 | 0 | 0
BatteryHolderRightV1 |  |  | Trunk | Back | 300 | 0 | 2 | 10% | No | BatteryHolderRightV1_L.gcode | 1:20 | First |  |  |  | Repasar anclajes | 0:05 | 0:00 | 1:20 | 0:00 | 0:00 | 0 | 1 | 0 | 0
BatteryHolderLeftV1 |  |  | Trunk | Back | 300 | 0 | 2 | 10% | No | BatteryHolderLeftV1_L.gcode | 1:20 | First |  |  |  | Repasar anclajes | 0:05 | 0:00 | 1:20 | 0:00 | 0:00 | 0 | 1 | 0 | 0
lefttopsurface4 | X |  | Left Arm | Hand | 300 | 0 | 2 | 10% | No | lefttopsurface4_L.gcode | 1:40 | First |  |  |  | Repasar un poquito bajo los nudillos y perforaciones con broca 3mm | 0:02 | 0:00 | 0:00 | 1:40 | 0:00 | 0 | 0 | 1 | 0
leftcoverfinger1 | X |  | Left Arm | Hand | 300 | 0 | 2 | 10% | Yes | leftcoverfinger1_L.gcode | 0:40 | First |  |  |  | Quitar support | 0:05 | 0:00 | 0:00 | 0:40 | 0:00 | 0 | 0 | 1 | 0
leftrobcap3V1 |  |  | Left Arm | Other | 300 | 0 | 2 | 10% | No | leftrobcap3V1_L.gcode | 1:00 | First |  |  |  | Nada |  | 0:00 | 0:00 | 1:00 | 0:00 | 0 | 0 | 1 | 0
leftrobpart4V3 | X |  | Left Arm | Forearm | 300 | 5 | 2 | 10% | No | leftrobpart4V3_L.gcode | 3:30 | First |  |  |  | Quitar Brim. Repasar perforaciones con broca 3mm. | 0:02 | 0:00 | 0:00 | 3:30 | 0:00 | 0 | 0 | 1 | 0
Leftrobpart5V3 | X |  | Left Arm | Forearm | 300 | 5 | 2 | 10% | No | Leftrobpart5V3_L.gcode | 4:00 | First |  |  |  | Quitar Brim. Repasar perforaciones con broca 3mm. | 0:02 | 0:00 | 0:00 | 4:00 | 0:00 | 0 | 0 | 1 | 0
leftrobpart3V3 | X |  | Left Arm | Forearm | 300 | 5 | 2 | 10% | No | leftrobpart3V3_L.gcode | 3:10 | First |  |  |  | Quitar Brim. Repasar perforaciones con broca 3mm. | 0:02 | 0:00 | 0:00 | 3:10 | 0:00 | 0 | 0 | 1 | 0
LeftWristlargeV4 | X |  | Left Arm | Hand | 300 | 0 | 3 | 20% | No | LeftWristlargeV4.gcode | 2:57 | First |  |  |  |  | 0:05 | 0:00 | 0:00 | 2:57 | 0:00 | 0 | 0 | 1 | 0
Leftrobpart2V3 | X |  | Left Arm | Forearm | 300 | 5 | 2 | 10% | No | Leftrobpart2V3_L.gcode | 3:30 | First |  |  |  | Quitar Brim. Repasar perforaciones con broca 3mm. | 0:02 | 0:00 | 0:00 | 3:30 | 0:00 | 0 | 0 | 1 | 0
leftWristsmallV3 | X |  | Left Arm | Hand | 300 | 0 | 2 | 10% | No | leftWristsmallV3_L.gcode | 1:00 | First |  |  |  |  | 0:05 | 0:00 | 0:00 | 1:00 | 0:00 | 0 | 0 | 1 | 0
leftthumb5 | X |  | Left Arm | Hand | 300 | 0 | 2 | 10% | No | leftthumb5_L.gcode | 1:20 | First |  |  |  | Quitar rebabas de base. Repasar perforaciones | 0:05 | 0:00 | 0:00 | 1:20 | 0:00 | 0 | 0 | 1 | 0
ardiuinosupport | X |  | Left Arm | Other | 300 | 0 | 1 | 10% | No | ardiuinosupport_L.gcode | 0:25 | First |  |  |  | Nada | 0:00 | 0:00 | 0:00 | 0:25 | 0:00 | 0 | 0 | 1 | 0
Auriculaire3 | X |  | Left Arm | Hand | 300 | 0 | 2 | 10% | No | Auriculaire3_L.gcode | 0:40 | First |  |  | infill of 30%, 1 shell, best with no support, no raft. | Quitar rebabas de base. Repasar perforaciones | 0:05 | 0:00 | 0:00 | 0:40 | 0:00 | 0 | 0 | 1 | 0
Index3 | X |  | Left Arm | Hand | 300 | 0 | 2 | 10% | No | Index3_L.gcode | 0:55 | First |  |  | infill of 30%, 1 shell, best with no support, no raft. | Quitar rebabas de base. Repasar perforaciones | 0:05 | 0:00 | 0:00 | 0:55 | 0:00 | 0 | 0 | 1 | 0
Majeure3 | X |  | Left Arm | Hand | 300 | 0 | 2 | 10% | No | Majeure3_L.gcode | 0:55 | First |  |  | infill of 30%, 1 shell, best with no support, no raft. | Quitar rebabas de base. Repasar perforaciones | 0:05 | 0:00 | 0:00 | 0:55 | 0:00 | 0 | 0 | 1 | 0
ringfinger3 | X |  | Left Arm | Hand | 300 | 0 | 2 | 10% | No | ringfinger3_L.gcode | 0:55 | First |  |  | infill of 30%, 1 shell, best with no support, no raft. | Quitar rebabas de base. Repasar perforaciones | 0:05 | 0:00 | 0:00 | 0:55 | 0:00 | 0 | 0 | 1 | 0
leftrotawrist2 | X |  | Left Arm | Wrist | 300 | 0 | 2 | 10% | No | leftrotawrist2_L.gcode | 1:15 | Second |  |  |  |  | 0:05 | 0:00 | 0:00 | 1:15 | 0:00 | 0 | 0 | 1 | 0
Leftrotawrist1V3 | X |  | Left Arm | Wrist | 300 | 0 | 2 | 10% | No | Leftrotawrist1V3_L.gcode | 2:10 | First |  |  |  |  | 0:05 | 0:00 | 0:00 | 2:10 | 0:00 | 0 | 0 | 1 | 0
LeftCableHolderWristV4 | X |  | Left Arm | Wrist | 300 | 0 | 2 | 10% | No | LeftCableHolderWristV4_L.gcode | 0:15 | Mech |  |  |  |  | 0:05 | 0:00 | 0:00 | 0:15 | 0:00 | 0 | 0 | 1 | 0
WristGearsV4 | X |  | Left Arm | Wrist | 100 | 0 | 3 | 30% | No | WristGearsV4_H.gcode | 1:52 | Mech |  |  | Increase Vertical Shells to 4 |  | 0:05 | 0:00 | 0:00 | 1:52 | 0:00 | 0 | 0 | 1 | 0
rotawrist3V2 | X |  | Left Arm | Wrist | 300 | 0 | 2 | 10% | No | rotawrist3V2_L.gcode | 0:45 | First |  |  | for both hands |  | 0:05 | 0:00 | 0:00 | 0:45 | 0:00 | 0 | 0 | 1 | 0
Bolt_entretoise6 | X |  | Left Arm | Wrist | 300 | 10 | 2 | 10% | No | Bolt_entretoise6.gcode | 2:00 | Second |  |  |  | Quitar las rebabas de base de las arandelas de fijación | 0:02 | 0:00 | 0:00 | 2:00 | 0:00 | 0 | 0 | 1 | 0
servoholderV1 | X |  | Left Arm | Bicep | 300 | 0 | 2 | 10% | No | servoholderV1_L.gcode | 1:30 | Mech |  |  |  |  | 0:05 | 0:00 | 0:00 | 1:30 | 0:00 | 0 | 0 | 1 | 0
servobaseV1 | X |  | Left Arm | Bicep | 300 | 0 | 2 | 10% | No | servobaseV1_L.gcode | 1:15 | Mech |  |  |  |  | 0:05 | 0:00 | 0:00 | 1:15 | 0:00 | 0 | 0 | 1 | 0
lowarmsideV1 | X |  | Left Arm | Bicep | 300 | 0 | 2 | 10% | No | lowarmsideV1x2.gcode | 1:50 | Mech |  |  | 2 units in gcode. |  | 0:05 | 0:00 | 0:00 | 1:50 | 0:00 | 0 | 0 | 1 | 0
higharmsideV1 | X |  | Left Arm | Bicep | 300 | 0 | 2 | 10% | No | higharmsideV1x2.gcode | 2:10 | Mech |  |  | 2 units in gcode. |  | 0:05 | 0:00 | 0:00 | 2:10 | 0:00 | 0 | 0 | 1 | 0
PistonanticlockV1 | X |  | Left Arm | Bicep | 200 | 0 | 3 | 100% | No | PistonanticlockV1_M.gcode | 2:20 | Second |  |  |  | Repasar perforaciones con broca 3mm. Repasar helice para que entre en PistonBaseAnti | 0:10 | 0:00 | 0:00 | 2:20 | 0:00 | 0 | 0 | 1 | 0
gearpotentioV1 | X |  | Left Arm | Bicep | 300 | 0 | 2 | 10% | No | gearpotentioV1_L.gcode | 0:11 | Mech |  |  | Increase Vertical Shells to 4 |  | 0:05 | 0:00 | 0:00 | 0:11 | 0:00 | 0 | 0 | 1 | 0
elbowshaftgearV1 | X |  | Left Arm | Bicep | 300 | 0 | 2 | 10% | No | elbowshaftgearV1_L.gcode | 0:50 | Mech |  |  | Increase Vertical Shells to 4 |  | 0:05 | 0:00 | 0:00 | 0:50 | 0:00 | 0 | 0 | 1 | 0
reinforcerV1 | X |  | Left Arm | Bicep | 300 | 0 | 2 | 10% | No | reinforcerV1_L.gcode | 0:25 | Mech |  |  | Increase Vertical Shells to 4 |  | 0:05 | 0:00 | 0:00 | 0:25 | 0:00 | 0 | 0 | 1 | 0
spacerV1 | X |  | Left Arm | Bicep | 300 | 0 | 2 | 10% | No | spacerV1_L.gcode | 0:15 | Mech |  |  | Increase Vertical Shells to 4 |  | 0:05 | 0:00 | 0:00 | 0:15 | 0:00 | 0 | 0 | 1 | 0
RotPotentioV2 | X |  | Left Arm | Bicep | 300 | 0 | 2 | 10% | No | RotPotentioV2_L.gcode | 0:10 | Mech |  |  |  |  | 0:05 | 0:00 | 0:00 | 0:10 | 0:00 | 0 | 0 | 1 | 0
RotMitV2 | X |  | Left Arm | Bicep | 300 | 0 | 2 | 10% | No | RotMitV2_L.gcode | 1:30 | Mech |  |  |  |  | 0:05 | 0:00 | 0:00 | 1:30 | 0:00 | 0 | 0 | 1 | 0
leftRotcenterV2 | X |  | Left Arm | Bicep | 300 | 0 | 2 | 10% | No | leftRotcenterV2_L.gcode | 2:30 | Mech |  |  | Left biceps |  | 0:05 | 0:00 | 0:00 | 2:30 | 0:00 | 0 | 0 | 1 | 0
leftRotTitV2 | X |  | Left Arm | Bicep | 300 | 0 | 2 | 10% | No | leftRotTitV2_L.gcode | 1:10 | Mech |  |  | Left biceps |  | 0:05 | 0:00 | 0:00 | 1:10 | 0:00 | 0 | 0 | 1 | 0
PistonbaseantiV1 | x |  | Left Arm | Bicep | 200 | 0 | 2 | 100% | No | PistonbaseantiV1_M.gcode | 1:30 | Mech |  |  | Min 4 shells vertical. No need to infill 100% | Quitar los support que hay bajo los ejes. Suavizar el interior de la rosca para PistonAntiClock. Suavizar los ejes. | 0:10 | 0:00 | 0:00 | 1:30 | 0:00 | 0 | 0 | 1 | 0
armtopcover1 | X |  | Left Arm | Bicep | 300 | 5 | 2 | 10% | No | armtopcover1_L.gcode | 3:15 | First |  |  |  | Quitar Brim. Repasar perforaciones con broca 3mm. | 0:02 | 0:00 | 0:00 | 3:15 | 0:00 | 0 | 0 | 1 | 0
armtopcover2 | X |  | Left Arm | Bicep | 300 | 5 | 2 | 10% | No | armtopcover2_L.gcode | 2:50 | First |  |  |  | Quitar Brim. Repasar perforaciones con broca 3mm. | 0:02 | 0:00 | 0:00 | 2:50 | 0:00 | 0 | 0 | 1 | 0
armtopcover3 | X |  | Left Arm | Bicep | 300 | 5 | 2 | 10% | No | armtopcover3_L.gcode | 5:05 | First |  |  |  | Quitar Brim. Repasar perforaciones con broca 3mm. | 0:02 | 0:00 | 0:00 | 5:05 | 0:00 | 0 | 0 | 1 | 0
RotWormV5 | X |  | Left Arm | Bicep | 200 | 0 | 3 | 100% | No | RotWormV5_M.gcode | 2:15 | Mech |  |  |  |  | 0:05 | 0:00 | 0:00 | 2:15 | 0:00 | 0 | 0 | 1 | 0
RotGearV3 | X |  | Left Arm | Bicep | 300 | 0 | 2 | 10% | No | RotGearV3_L.gcode | 1:31 | Mech |  |  | Increase Vertical Shells to 4 |  | 0:05 | 0:00 | 0:00 | 1:31 | 0:00 | 0 | 0 | 1 | 0
GearHolderV1 | X |  | Left Arm | Bicep | 300 | 0 | 2 | 10% | No | GearHolderV1_L.gcode | 0:30 | Mech |  |  |  |  | 0:05 | 0:00 | 0:00 | 0:30 | 0:00 | 0 | 0 | 1 | 0
PivConnectorV1 | X |  | Left Arm | Shoulder | 300 | 0 | 2 | 10% | No | PivConnectorV1x2_L.gcode | 1:15 | Mech |  |  | 2 pieces printed in the same gcode.Increase Vertical Shells to 4 |  | 0:05 | 0:00 | 0:00 | 1:15 | 0:00 | 0 | 0 | 1 | 0
leftPivcenterV1 | X |  | Left Arm | Shoulder | 300 | 0 | 2 | 10% | No | leftPivcenterV1_L.gcode | 2:50 | Mech |  |  | Left shoulder |  | 0:05 | 0:00 | 0:00 | 2:50 | 0:00 | 0 | 0 | 1 | 0
leftPivMitV1 | X |  | Left Arm | Shoulder | 300 | 0 | 2 | 10% | No | leftPivMitV1_L.gcode | 1:40 | Mech |  |  | Left shoulder |  | 0:05 | 0:00 | 0:00 | 1:40 | 0:00 | 0 | 0 | 1 | 0
leftPivTitV1 | X |  | Left Arm | Shoulder | 300 | 0 | 2 | 10% | No | leftPivTitV1_L.gcode | 1:15 | Mech |  |  | Left shoulder |  | 0:05 | 0:00 | 0:00 | 1:15 | 0:00 | 0 | 0 | 1 | 0
servoholderV1 | X |  | Left Arm | Shoulder | 300 | 0 | 2 | 10% | No | servoholderV1_L.gcode | 1:05 | Mech |  |  | Increase Vertical Shells to 4 |  | 0:05 | 0:00 | 0:00 | 1:05 | 0:00 | 0 | 0 | 1 | 0
servoHolsterV1 | X |  | Left Arm | Shoulder | 300 | 0 | 2 | 10% | Yes | servoHolsterV1_L.gcode | 1:10 | Mech |  |  |  | Quitar Support. Repasar perforaciones con broca 3mm. Repasar ejes. Limar algo borde base servo para que entre. | 0:05 | 0:00 | 0:00 | 1:10 | 0:00 | 0 | 0 | 1 | 0
LeftPivPotholderV2 | X |  | Left Arm | Shoulder | 300 | 0 | 2 | 10% | No | LeftPivPotholderV2_L.gcode | 1:00 | Mech |  |  | Left shoulder |  | 0:05 | 0:00 | 0:00 | 1:00 | 0:00 | 0 | 0 | 1 | 0
PistonClaviV2 | X |  | Left Arm | Shoulder | 200 | 0 | 3 | 100% | No | PistonClaviV2_M.gcode | 3:20 | Second |  |  |  | Repasar perforaciones con broca 3mm. Repasar helice para que entre en PistonBase | 0:10 | 0:00 | 0:00 | 3:20 | 0:00 | 0 | 0 | 1 | 0
PistonbaseV4 | X |  | Left Arm | Shoulder | 200 | 0 | 3 | 100% | No | PistonbaseV4_M.gcode | 2:00 | Mech |  |  | Min 4 shells vertical. No need to infill 100% | Quitar los support que hay bajo los ejes. Suavizar el interior de la rosca para PistonClavi. Suavizar los ejes. | 0:10 | 0:00 | 0:00 | 2:00 | 0:00 | 0 | 0 | 1 | 0
PivPotentioV2 | X |  | Left Arm | Shoulder | 300 | 0 | 2 | 10% | No | PivPotentioV2_L.gcode | 0:10 | Mech |  |  |  |  | 0:05 | 0:00 | 0:00 | 0:10 | 0:00 | 0 | 0 | 1 | 0
PivGearV3 | X |  | Left Arm | Shoulder | 300 | 0 | 2 | 10% | No | PivGearV3_L.gcode | 1:40 | Mech |  |  | Increase Vertical Shells to 4 |  | 0:05 | 0:00 | 0:00 | 1:40 | 0:00 | 0 | 0 | 1 | 0
PivWormV2 | X |  | Left Arm | Shoulder | 200 | 0 | 3 | 100% | No | PivWormV2_M.gcode | 2:20 | Mech |  |  |  |  | 0:05 | 0:00 | 0:00 | 2:20 | 0:00 | 0 | 0 | 1 | 0
ClaviBackV2 | X |  | Left Arm | Shoulder | 300 | 0 | 2 | 10% | No | ClaviBackV2_L.gcode | 1:10 | Mech |  |  | Increase Vertical Shells to 4 |  | 0:05 | 0:00 | 0:00 | 1:10 | 0:00 | 0 | 0 | 1 | 0
ClaviFrontV2 | X |  | Left Arm | Shoulder | 300 | 0 | 2 | 10% | No | ClaviFrontV2_L.gcode | 1:15 | Mech |  |  | Increase Vertical Shells to 4 |  | 0:05 | 0:00 | 0:00 | 1:15 | 0:00 | 0 | 0 | 1 | 0
R_EyeInterPieceV1 | X |  | Head and Neck | Eye Mechanism | 300 | 0 | 2 | 10% | No |  | 0:30 | White | RL_EyeInterPiece | 1:00 | Extra Piece not included in Inmoov original files |  | 0:05 | 0:30 | 0:00 | 0:00 | 0:00
L_EyeInterPieceV1 | X |  | Head and Neck | Eye Mechanism | 300 | 0 | 2 | 10% | No |  | 0:30 | White | RL_EyeInterPiece |  | Extra Piece not included in Inmoov original files |  | 0:05 | 0:30 | 0:00 | 0:00 | 0:00
EyeMoverUpExtraV1 | X |  | Head and Neck | Eye Mechanism | 300 | 0 | 3 | 30% | No | EyeMoverUpExtraV1.gcode | 0:06 | Mech |  |  | Extra Piece not included in Inmoov original files. Used instead of EyeMoverUp | Repasar agujero mayor con broca 3mm | 0:05
Connectors1 | X |  | Other |  | 300 | 0 | 3 | 30% | No | Connectors1.gcode | 0:20 | Any | Connectors.gcode | 0:42
Connectors2 | X |  | Other |  | 300 | 0 | 3 | 30% | No | Connectors2.gcode | 0:20 | Any | Connectors.gcode
BaseExtra |  |  | Other |  | 300 | 5 | 3 | 30% | No | BaseExtra.gcode |  | First

## Costs & Materials
Costs & Materials
Item | Used | [8 empty] | Cost |  | Distributor | Webpage |  | Coments
| Left arm |  | Right arm |  | Trunk |  | Head and Neck |  | TOTAL | Cost per unit | Cost per robot |  |  | Sust
PLA Reel 1Kg | 1 | 25 | 1 | 25 | 1 | 25 | 1 | 25 | 4 | 25 | 100
MiniServos DS929HV |  | 0 |  | 0 |  | 0 | 3 | 21 | 3 | 7 | 21 | HobbyKing | http://tinyurl.com/pd32u5e | http://tinyurl.com/noscumh | Corona DS929HV (7.4v) MG Digital Servo 2.4kg/ 12.5g/ 0.09sec. Posible sustituto: HXT900 más barato
Servo 1/4 scale HS-805BB | 3 | 105 | 3 | 105 | 1 | 35 | 1 | 35 | 8 | 35 | 280 | HobbyKing | http://tinyurl.com/nnmhkor | http://www.rcradical.com/es/todos/866-hs-805bb-mega-servo-.html | Hitec HS-805BB Mega 1/4 Scale servo 19.8kg/152g/0.19sec
Servo HK15298 | 5 | 95 | 5 | 95 |  | 0 | 1 | 19 | 11 | 19 | 209 | HobbyKing | http://tinyurl.com/ofz3os4 | http://cgi.ebay.es/ws/eBayISAPI.dll?ViewItem&item=151241723625 | HK15298 High Voltage Coreless Digital MG/BB Servo 66g / 15kg / 0.11s. 90 degrees rotation. Alternative: MG946r
Servo MG996 | 1 | 10 | 1 | 10 |  | 0 |  | 0 | 2 | 10 | 20 | HobbyKing | http://tinyurl.com/ns7dm4r | http://cgi.ebay.es/ws/eBayISAPI.dll?ViewItem&item=161254736735 | Towerpro MG996R 10kg Servo 55g / 10kg / .20sec. 180 degree rotation
Arduino |  | 0 |  | 0 | 2 | 30 |  | 0 | 2 | 15 | 30
Other electronics |  | 0 |  | 0 | 1 | 30 |  | 0 | 1 | 30 | 30
Hardware (nuts, bolts, cables,bicomponent, grease..) | 1 | 10 | 1 | 10 | 1 | 10 | 1 | 10 | 4 | 10 | 40
Braided fish line 200LB | 10% | 3 | 10% | 3 |  | 0 |  | 0 | 20% | 30 | 6 | eBay | http://tinyurl.com/pc9chzv
Sensors (Pir, ..) |  | 0 |  | 0 | 1 | 15 |  | 0 | 1 | 15 | 15
Cameras |  | 0 |  | 0 |  | 0 | 2 | 80 | 2 | 40 | 80
Base |  | 0 |  | 0 | 1 | 100 |  | 0 | 1 | 100 | 100
Kinect |  | 0 |  | 0 | 1 | 85 |  | 0 | 1 | 85 | 85 | eBay
Author donation | 1 | 25 | 1 | 25 | 1 | 25 | 1 | 25 | 4 | 25 | 100
Printer usage & Electricity | 88 | 96.8 | 88 | 96.8 | 46 | 50.6 | 65 | 71.5 | 287 | 1.1 | 315.7
Trabajo PostImpresión (15€/h) | 4.5833 | 68.75 | 4.5833 | 68.75 | 2.4167 | 36.25 | 2.75 | 41.25 | 14.3333 | 15 | 215
Packaging & Documentation printing | 1 | 10 | 1 | 10 | 1 | 10 | 1 | 10 | 4 | 10 | 40
COSTE PRODUCCIÓN | 448.55 |  | 448.55 |  | 451.85 |  | 337.75 |  |  |  | 1686.7
PVP (in iva) | [10 empty] | 3000
Total beneficio (inc. horas trabajo) | [10 empty] | 1528.3
Production controls
Printed pieces | 55 |  | 55 |  | 29 |  | 33 |  | 172
Printing time | 90:06 | 720:00 | 91:14 | 14:24 | 46:09 | #VALUE! | 65:27 | 46:09 | 292:56 |  |  |  | 8.9286
12.5
Montaje robot mecánica (15€/h) | 4.5833 | 0 | 4.5833 | 0 | 2.4167 | 0 | 2.75 | 0 | 14.3333 | 15 | 215
Montaje robot electrónica (15€/h) | 3 |  | 3 |  | 3 |  | 3 |  | 12 | 15 | 180
Maleta y material extra | [10 empty] | 200
COSTE MONTAJE | [10 empty] | 595
PVP (in iva) | [10 empty] | 700
Total beneficio (inc. horas trabajo) | [10 empty] | 500
Curso Invención con Arduino | [7 empty] | 0 | 28 | 20 | 560
Curso de robótica avanzada | [7 empty] | 0 | 74 | 20 | 1480
0
Material formativo | [7 empty] | 0 |  |  | 200
FORMACIÓN | [6 empty] | Horas |  | 102 | Coste | 2240
PVP (in iva) | [10 empty] | 950
Total beneficio (inc. horas trabajo) | [10 empty] | 750
3950

## Colors
Color code | Color | Notes
First | White | used in general visible parts of the body
Mech | Gray | Used in internal mechanisms
Second | Gray | Used in some parts as a second color for visible parts
Third | Translucent | used in some parts as third color

## Hardware Map
Grupo | Parte | Arduino Uno | Arduino Mega | Pin | Pos.Min | Pos.Rest | Pos.Max
Hand & Wrist | Thumb | X Right | X Left | 2
| Index | X Right | X Left | 3
| Majeure | X Right | X Left | 4
| RingFinger | X Right | X Left | 5
| Pinky | X Right | X Left | 6
| Wrist | X Right | X Left | 7
Arm | Bicep | X Right | X Left | 8
| Rotate | X Right | X Left | 9
| Shoulder | X Right | X Left | 10
| Omoplate | X Right | X Left | 11
Head | Neck |  | X | 12 | 32 | 100 | 175 | Amarillo gordo
| RothHead |  | X | 13 | 30 | 90 | 150 | amarillo
| Jaw |  | X | 26 | 10 | 10 | 25 | verde
| EyeX |  | X | 22 | 60 | 80 | 100 | azul
| EyeY |  | X | 24 | 50 | 90 | 100 | morado

## Material formativo
Formación
Material formador o general
Osciloscopio
Dremel
Herramientas caras
Soldador
|  | Material | Cantidad | Coste ud | Coste total | Notas
|  | Polímetros | 5 | 7 | 35 | Medición voltaje, corriente, resistencia,..
|  | Testers servos | 1 | 6 | 6 | Prueba de servos
|  | Set herramientas (Destornilladores, alicates, tijeras, cortadores, pegamento, cinta aislante..) | 3 | 15 | 45 | Herramientas varias
|  | Placas Arduino Uno | 5 | 13 | 65 | Placa de programación
|  | Arduino Protoshield | 5 | 8 | 40 | Placa para montar prototipos
|  | Set de cablecillos breadboard | 5 | 3 | 15 | Cables de prototipado
|  | Componentes: Resistencias, condensadores, Leds, diodos, Zumbador, transistor, sensor temperatura, potenciómetro, sensor luz resistivo, pulsadores, bumpers, relé. | 5 | 10 | 50 | Componentes electrónicos
|  | Cajas clasificadoras de componentes | 5 | 4 | 20 | Caja para componentes
|  | Motores DC | 5 | 4 | 20 | Motor de corriente continua
|  | Servomotores | 5 | 6 | 30 | Servomotor
|  | Alimentadores de corriente | 5 | 12 | 60 | Fuente de alimentación 9v
|  | Sensores PIR | 1 | 6 | 6 | Sensor de presencia
|  | Teclados matriciales | 1 | 6 | 6 | Teclado numérico
|  | Acelerómetros | 2 | 5 | 10 | Sensor de aceleración
|  | Joysticks | 1 | 3 | 3 | Joystick XY
|  | Pantallas LCD serie | 1 | 15 | 15 | Display alfanumérico
|  | Sensores de presión | 1 | 7 | 7 | Sensor de presión
|  | Sensores de inclinación | 2 | 2 | 4 | Sensor inclinación
|  | Sensores apertura de puertas | 1 | 4 | 4 | Sensores apertura de puertas
|  | Diodos led tricolor | 4 | 1 | 4 | Diodos led tricolor
|  | Altavoces | 2 | 2 | 4 | Altavoces
|  | Barras de leds | 2 | 2 | 4 | Barras de leds
|  | TOTAL |  |  | 453
462

## Curso
Programa del Curso de Robótica Avanzada
Sesión | Módulo | Tema | Actividad
1 | Módulo 1 - Taller de sistemas microcontrolados y robótica | Conceptos robótica, automatización y sistemas microcontrolados | Conceptos generales, con demo de robots y sistemas microcontrolados
2 |  | Conceptos de electrónica I. Voltaje y corriente | Conceptos de voltaje y corriente. Uso de polímetro, fuente de alimentación y protoboard,..
3 |  | Conceptos de electrónica II. Componentes básicos | Resistencias, condensadores y transistores
4 |  | Conceptos de electrónica III. Sensores | Uso de sensores varios y medición con polímetro
5 |  | Conceptos de electrónica IV. Tipos de señales | Las señales analógicas y las señales digitales. Uso del osciloscopio
6 |  | Conceptos de electrónica V. Los microcontroladores | El arduino, lo que hace, la electrónica digital en general.
7 |  | Programación de microcontroladores I | Conceptos básicos de programación. El entorno Arduino
8 |  | Programación de microcontroladores II | 1er programa. Encender y parpadear un led
9 |  | Programación de microcontroladores III | 2º programa. Enviar texto al ordenador
10 |  | Programación de microcontroladores IV | 3er progrma. Leer sensores
11 |  | Programación de microcontroladores V | 4º programa. PWM. Servos y motores
12 |  | Programación de microcontroladores VI | 5º programa. Sistema sensor-actuador
13 |  | Proyecto I | Proyecto de fin de módulo
14 |  | Proyecto II | Proyecto de fin de módulo
15 | MÓDULO 2 – Construcción de un robot humanoide | Introducción a los objetivos | Demo de Paul, Partes que lo componen, herramientas a utilizar, formación de grupos, entrega de documentación
16 |  | Montaje-I | Montaje del robot y conceptos de mecánica
17 |  | Montaje-II | Montaje del robot y conceptos de mecánica
18 |  | Montaje-III | Montaje del robot y conceptos de mecánica
19 |  | Montaje-IV | Montaje del robot y conceptos de electrónica
20 |  | Montaje-V | Montaje del robot y conceptos de electrónica
21 |  | Montaje-VI | Montaje del robot y conceptos de electrónica
22 |  | Montaje-VII | Montaje del robot y programación básica
23 |  | Programación-I | Programación básica del robot
24 |  | Programación-II | Programación básica del robot
25 | MÓDULO 3 – Control avanzado del robot humanoide | Introducción a los objetivos | Demo avanzada de Paul. Entorno de desarrollo
26 |  | Framework MRL-I | Conceptos del framework
27 |  | Framework MRL-II | Primer programa básico en el framework
28 |  | Framework MRL-III | Los módulos del framework
29 |  | Framework MRL-IV | Manejo de arduino desde el framework
30 |  | Lenguaje Python-I | Conceptos básicos del lenguaje de programación Python
31 |  | Lenguaje Python-II | Conceptos básicos del lenguaje de programación Python
32 |  | Lenguaje Python-III | Conceptos básicos del lenguaje de programación Python
33 |  | Módulo de control manual del robot | Manejo de módulos de MRL para control del robot
34 |  | Módulo de habla | Manejo de módulos de MRL para control del robot
35 |  | Módulo de seguimiento de objetos | Manejo de módulos de MRL para control del robot
36 |  | Módulo de control por voz | Manejo de módulos de MRL para control del robot
37 |  | Control completo del robot | Manejo de módulos de MRL para control del robot